## 2019
|  |  | b1 should be same on either side, only record if different |  |  | h2 should equal 2 x b2 | c1 = edge of wing to inside of pipe wall | c2= edge of wing to inside of pipe wall
Site | Measurement date | b1 (left) | b1 right (if different) | b2 | h1 | h2 | c1 | c2 | Available to be used for a new site in 2020
CAR-070 | 2019-05-06 | 4 | N/A | 12 | 2 | 6 | 13 | 16
CAR-072 | 2019-05-06 | 4 | N/A | 12 | 2 | 6 | 16.5 | 16.5
CAR-072B | 2019-05-06 | 4 | N/A | 12 | 2 | 6 | 4.75 | 4.75
CAR-072O | 2019-05-08 | 6.375 | 6 | 8.125 | 2.125 | 4 | 4.25 | 4.5
SDG-072 | 2019-05-08 | 7 | 7.125 | 8.125 | 2.125 | 4 | 34.125 | 13.25
SDG-080 | [8 empty] | yes, breakaway
SDG-084 | 2019-05-08 | 3.75 | N/A | 18 | 2.125 | 9.375 | 7.75 | 7.75
SDG-084J | 2019-05-06 | 3.75 | N/A | 12.5 | 2 | 6 | n/a | n/a
SDG-085 | 2019-05-08 | 4 | N/A | 12.375 | 2.125 | 6.125 | 7.375 | 7.75
SDG-085G | 2019-05-08 | N/A | N/A | 14.25 | N/A | 6.875 | 5.375 | 4.25
SDG-085M | 2019-05-06 | 4 | N/A | 12.25 | 2 | 6 | 7.5 | 8.5
SDR-036 | 2019-05-08 | 4 | N/A | 12 | 2 | 6 | 26 | 26
SDR-041 | 2019-05-09 | 6 | 6 | 12.5 | 2 | 6 | 7 | 11
SDR-064 | 2019-05-09 | 5.125 | 5.125 | 10.25 | 1 | 5.25 | 5 | 6.5 | new install for 2020, this one can be remade
SDR-097 | 2019-05-09 | 9.25 | N/A | 14.25 | 1.125 | 7.125 | 8 | 8.75 | yes, breakaway
SDR-098 | 2019-05-08 | 10 | N/A | 10 | 1 | 5 | 12.5 | 12.25
SDR-1024 | 2019-05-09 | 4.25 | 4.125 | 12 | 2.125 | 6 | 6.75 | 6.125 | yes, traditional
SDR-1031 | 2019-05-09 | 4.25 | 4.125 | 12 | 2.125 | 6 | 4.625 | 4.625 | yes, breakaway
SDR-127 | 2019-05-09 | 25 | N/A | 10 | 1 | 5 | 20 | 25.5
SDR-127B | 2019-05-10 | 6.75 | 6.5 | 12 | 2 | 6 | 7.5 | 8
SDR-203A | 2019-05-08 | 10 | N/A | 12 | 2 | 6 | 6 | 6
SDR-204A | 2019-05-08 | 6 | N/A | 8 | 2 | 4 | 4.75 | 7.25
SDR-207 | 2019-05-09 | 17.625 | 18.625 | 12.375 | 2.25 | 6.25 | 24 | 24 | yes, traditional
SDR-223 | 2019-05-08 | N/A | N/A | 12 | N/A | 6 | 10.5 | 11.25 | yes, traditional
SDR-228 | 2019-05-14 | 5.125 | 5.25 | 14.5 | 1.125 | 7.25 | 4.875 | 4.875 | yes, traditional
SDR-568 | 2019-05-09 | 14.125 | N/A | 12 | 2.25 | 5.625 | 19.625 | 14.625 | yes, breakaway
SDR-723 | 2019-05-14 | NA | NA | 18.5 | NA | 9.25 | 7.75 | 7.5 | yes, traditional
SDR-740 | 2019-05-09 | 4.125 | N/A | 12 | 2.125 | 6 | 5.125 | 4.125 | yes, breakaway
SDR-751 | 2019-05-09 | 4.25 | N/A | 12 | 1.125 | 6 | 3.375 | 5.625 | yes, breakaway
SDR-772 | 2019-05-07 | N/A | N/A | 16.375 | N/A | 8 | 4.625 | 3.25 | yes, circular clamp with breakaway
SDR-780 | 2019-05-08 | 13.5 | N/A | 10 | 2 | 6 | 42 | 161 | yes, traditional
SDR-939 | 2019-05-08 | N/A | N/A | 8.25 | N/A | 4 | 13.25 | 13.25 | yes, breakaway
SLR-045 | 2019-05-06 | 5 | N/A | 10 | 1 | 5 | 4 | 4.25
SLR-045A | 2019-05-06 | 4 | N/A | 12 | 2 | 6 | 5 | 5
SLR-045B | 2019-05-06 | 5 | N/A | 12 | 2 | 6 | n/a | n/a
SLR-095 | 2019-05-09 | 7 | 7.125 | 10.25 | 0.875 | 5 | 3 | 4
SWT-019 | 2019-05-08 | 4 | N/A | 12 | 2 | 6 | 7 | 7
SWT-030 | 2019-05-08 | 6 | N/A | 10.75 | 1 | 5 | 7 | 5
SWT-055 | 2019-05-08 | N/A | N/A | 12 | N/A | 6 | 15 | 15 | yes, but its still deployed
SWT-055A | 2019-05-07 | 24.25 | 22.375 | 16.6 | 2.125 | 8 | 26 | 27.125 | yes, traditional

## 2020
|  |  | b1 should be same on either side, only record if different |  |  | h2 should equal 2 x b2 | c1 = edge of wing to inside of pipe wall | c2= edge of wing to inside of pipe wall
Site | Measurement date | b1 (left) | b1 right (if different) | b2 | h1 | h2 | c1 | c2
MS4-CAR-007 | 2020-05-05 | 5.75 | 5.75 | 8 | 1 | 4 | 8.25 | 8
MS4-CAR-059 | Not Applicable | Not Applicable | Not Applicable | Not Applicable | Not Applicable | Not Applicable | Not Applicable | Not Applicable
MS4-CAR-059G | 2020-05-05 | 4 | 4 | 12 | 2 | 6 | 8.25 | 8
MS4-CAR-070 | 2020-05-01 | 4 | 4 | 12 | 2 | 6 | 13 | 15.5
MS4-CAR-070E | 2020-05-01 | 5.5 | 5 | 15 | 2 | 7.5 | 7.5 | 5.5
MS4-CAR-072 | 2020-05-01 | 4 | 4 | 12 | 2 | 6 | 16.5 | 17
MS4-CAR-072C | 2020-05-13 | 4 | 4 | 12 | 2 | 6 | 4.75 | 4.75
MS4-CAR-072R | 2020-05-13 | 7.75 | 7.5 | 8 | 2 | 4 | 10.5 | 10
MS4-CAR-072O | 2020-05-13 | 6 | 5.75 | 8 | 2 | 4 | 4 | 4.5
MS4-CAR-072Q | 2020-05-13 | 6 | 6 | 8 | 2 | 4 | 4.75 | 5
MS4-SDG-072 | 2020-05-05 | 6 | 6 | 12 | 2 | 6 | 15.25 | 14.5
MS4-SDG-072A | 2020-05-12 | 4 | 4 | 8 | 2 | 4 | 1.2 | 1
MS4-SDG-084 | 2020-05-05 | 4.25 | 4 | 12 | 2 | 6 | 10.75 | 10
MS4-SDG-084J | 2020-05-12 | 3.75 | 3.5 | 12 | 2 | 6 | 7 | 7
MS4-SDG-085 | 2020-05-05 | 3.75 | 3.75 | 12 | 2 | 6 | 7.25 | 7.75
MS4-SDG-085G | 2020-05-12 | 4 | 5.5 | 14 | 2 | 6 | 7 | 8
MS4-SDG-085M | 2020-05-12 | 4 | 4 | 12 | Not Applicable | 6 | Not Applicable | Not Applicable
MS4-SDR-036 | 2020-05-08 | 16 | 16 | 12 | Not Applicable | 6 | Not Applicable | Not Applicable
MS4-SDR-041 | 2020-05-08 | 6 | 6 | 12 | 2 | 6 | 7 | 12
MS4-SDR-064 | 2020-05-08 | 36 | 36 | 10 | Not Applicable | 5 | Not Applicable | Not Applicable
MS4-SDR-064A | 2020-05-08 | 4.5 | 4.75 | 8 | 2 | 4 | 1 | 0.5
MS4-SDR-064B | 2020-05-08 | 3.5 | 3 | 12 | Not Applicable | 6 | Not Applicable | Not Applicable
MS4-SDR-064C | 2020-05-08 | 7 | 6 | 12 | Not Applicable | 6 | Not Applicable | Not Applicable
MS4-SDR-064D | 2020-05-08 | 4 | 4 | 12 | 2 | 6 | 6.25 | 4.25
MS4-SDR-098 | 2020-05-08 | 10 | 10 | 9.75 | 1 | 5.25 | 12 | 12
MS4-SDR-127 | 2020-05-08 | 15 | 15 | 10 | 1 | 5 | 9.75 | 15.75
MS4-SDR-127B | 2020-05-08 | 6.75 | 6.5 | 12 | 2 | 6 | 9.5 | 7.25
MS4-SDR-130 | 2020-05-08 | 9 | 9 | 12 | 2 | 6 | 4 | 4
MS4-SDR-203A | 2020-05-08 | 10 | 10 | 12 | 2 | 6 | 8 | 10
MS4-SDR-204A | 2020-05-08 | 4 | 4 | 12 | 1 | 6 | 7.75 | 7
MS4-SLR-045 | 2020-05-01 | 5 | 5 | 10 | 1 | 5 | 4.125 | 4.5
MS4-SLR-045A | 2020-05-01 | 4 | 4 | 12 | 2 | 6 | 5.125 | 4.75
MS4-SLR-045B | 2020-05-01 | 2.5 | 3.125 | 12 | Not Applicable | 6 | Not Applicable | Not Applicable
MS4-SLR-095 | 2020-05-01 | 4 | 4 | 12 | 2 | 6 | 7 | 7
MS4-SWT-019 | 2020-05-07 | 4 | 4.25 | 12 | 2 | 6 | 7 | 7
MS4-SWT-030 | 2020-05-07 | 5.75 | 5.75 | 10.75 | 1 | 5.375 | 8.5 | 8.5
MS4-SWT-030I | 2020-05-07 | 6.5 | 6.5 | 12 | 3.5 | 6 | 2.75 | 2.5
MS4-SWT-068 | 2020-05-07 | 28 | 87 | 8 | Not Applicable | 4 | Not Applicable | Not Applicable
MS4-SWT-162 | 2020-05-07 | 9.5 | 8.5 | 8 | 2 | 4 | 8.5 | 9.25
MS4-SWT-233 | 2020-05-07 | 5.25 | 5 | 14.5 | 1 | 7.25 | 5 | 4.75
MS4-SWT-235 | 2020-05-07 | 21.25 | 20.75 | 11.5 | Not Applicable | 5.75 | Not Applicable | Not Applicable

## ESRI_MAPINFO_SHEET (hidden)
DO NOT EDIT
For Esri use only